## Hoja1
Estatico |  |  |  |  | deformacion(mm)
masas (g) | peso (N) | deformacion (m) |  |  | 33
10.2 | 0.09996 | 0.033 |  |  | 99
30.25 | 0.29645 | 0.099 |  |  | 163
50.27 | 0.49265 | 0.163 |  |  | 227
70.24 | 0.68835 | 0.227 |  |  | 260
80.2 | 0.78596 | 0.26 |  |  | 291
90.22 | 0.88416 | 0.291 |  |  | 322
100.01 | 0.9801 | 0.322 |  |  | 340
105.04 | 1.0294 | 0.34 |  |  | 355
110.07 | 1.0787 | 0.355 |  |  | 372
115.15 | 1.1285 | 0.372
Dinamico
masas (g) | 10T | T | T^2 | Incertidumbres T^2
10.2 | 4.24 | 0.424 | 0.17978 | 0.021
30.25 | 7.07 | 0.707 | 0.49985 | 0.035
50.27 | 8.47 | 0.847 | 0.71741 | 0.042
70.24 | 9.97 | 0.997 | 0.99401 | 0.05
80.2 | 10.56 | 1.056 | 1.1151 | 0.053
90.22 | 11.22 | 1.122 | 1.2589 | 0.056
100.01 | 11.72 | 1.172 | 1.3736 | 0.059
105.04 | 12.07 | 1.207 | 1.4568 | 0.06
110.07 | 12.19 | 1.219 | 1.486 | 0.061
115.15 | 12.62 | 1.262 | 1.5926 | 0.063
Densidades
Sólidos | Dx (m) | Dx' (m) | Dens (g/cm^3) | Inc dens
Masa 1 | 0.16 | 0.102 | 8.3962 | 0.59
Masa 2 | 0.445 | 0.392 | 2.7586 | 0.16
Masa 3 | 0.476 | 0.425 | 9.3333 | 0.69
Líquido | Dx (m) | Dx' (m) | Dens (g/cm^3) | Inc dens
Masa 1 | 0.16 | 0.13
Masa 2 | 0.445 | 0.398
Masa 3 | 0.476 | 0.44
Gravedad
Altura (m) | 2h (m) | Tiempo (s) | t^2 (s^2) | Inc t^2
0.38 | 0.76 | 0.27488 | 0.075559 | 5.4976e-06
0.4 | 0.8 | 0.28261 | 0.079868 | 5.6522e-06
0.42 | 0.84 | 0.29176 | 0.085124 | 5.8352e-06
0.46 | 0.92 | 0.29593 | 0.087575 | 5.9186e-06
0.48 | 0.96 | 0.30416 | 0.092513 | 6.0832e-06
0.5 | 1 | 0.31177 | 0.097201 | 6.2354e-06
0.52 | 1.04 | 0.3188 | 0.10163 | 6.376e-06
0.54 | 1.08 | 0.32952 | 0.10858 | 6.5904e-06
0.56 | 1.12 | 0.33338 | 0.11114 | 6.6676e-06
0.58 | 1.16 | 0.34094 | 0.11624 | 6.8188e-06